## 芯片对比
选型 | CPU | RAM | SPI | Remark
Widora BIT5.1 | MT7688 | SKhynix C H5PS1G63EFR Y5I (128M) | Winbond W25Q256JVEQ (32M) | 核心板
| -20~55 | -40~95 | -40~85 | 高温受限于CPU
HLK 7688A | MT7688 | NANYA NT5TU64M16HG-AC (128M) | Winbond W25Q256FVEG (32M) | 核心板
| -20~55 | 0~95 | -40~85 | 内存低温受限，高温受限于CPU
BaiMa 4G DTU | MT7620 | Winbond W971GG6SB25I (128M) | MXIC MX25L25645GM2I -08G (32M) | 成品硬件（400）
| -20~55 | -40~95 | -40~85 | 高温受限于CPU
Hi-WooYa DTU | MT7688 | Winbond W971GG6SB-25 (128M) | Winbond W25Q128JVSQ (16M) |  | 485的GND是电源的GND,需要外壳额外接地
| -20~55 | 0~85 | -40~85
IOT 4G DTU | MT7688 | Winbond W971GG6KB-25 (128M) | Winbond W25Q128JVSIQ (16M) | 有成品DTU硬件(缺少RTC) | 485的GND跟外壳共地
| -20~55 | 0~85 | -40~85 | 内存低温受限，高温受限于CPU

## 硬件信息
C1 | IOT 4G DTU | TRTC10: 16M TRTC11: 32M | C1-1100 C1-1110 | SSH 手工烧写 | admin/admin | 192.168.8.1 | sysupgrade -F -n
C2 | HiWooYa DG403 | TRTC20: 16M TRTC21: 32M | C1-1200 C1-1210 | SSH 手工烧写 | admin/admin | 192.168.10.1 | mtd_write -r write xxxx.bin Firmware_Stub
C3 | 星创易联 SR500 | TRTC30: 16M TRTC31: 32M | C1-1300 C1-1310 | WEB开启ssh，脚本烧写固件 | root/rootelink | 192.168.1.1 | sysupgrade -F -n
C31 | 星创易联 SR600 | TRTC35: 16M TRTC36: 32M | C1-1350 C1-1360 | WEB开启ssh，脚本烧写固件 | root/rootelink | 192.168.1.1 | sysupgrade -F -n

## 产品规格
| 厂家 | 序列号 | 产品型号名称 | RAM | Flash | 网口 | 串口 | 4G | WIFI (2.4G) | Reset | LED Power | LED SYS | LED WiFi | LED 串口 | LED Online | LED 4G Signal | 电源接口 | RTC(时钟芯片) | 价格（单台） | 含税价格（单台） | 价格说明
C1系列 | IOT 4G DTU | TRTC10: 16M | C1-1100 | DDR2 128M | 16M | 2 | 1 (RS485) | CAT1 & CAT4 | 有 | × | × | × | × | × | × | N/A | Dual (9~36V) | N/A | 179 | 184.37 | 不带EC20 (模块100） 3%专票 | 279 | 287.37
|  | TRTC11: 32M | C1-1110 | DDR2 128M | 32M | 2 | 1 (RS485) | CAT1 & CAT4 | 有 | × | × | × | × | × | × | N/A | Dual (9~36V) | N/A |  | 0 |  |  | 0
C2系列 | HiWooYa DG403 | TRTC20: 16M | C1-1200 | DDR2 128M | 16M | 2 | 1 (RS485) 1(RS232) | CAT1 & CAT4 | 有 | × | × | × | × | N/A | N/A | 2 | Dual (5~36V) | N/A | 208 | 230.88 | 默认带EC20 (不要减100) 11%专票 | 308 | 341.88
|  | TRTC21: 32M | C1-1210 | DDR2 128M | 32M | 2 | 1 (RS485) 1(RS232) | CAT1 & CAT4 | 有 | × | × | × | × | N/A | N/A | 2 | Dual (5~36V) | N/A | 213 | 236.43 | 默认带EC20 (不要减100) 11%专票 | 313 | 347.43
C3系列 | 星创易联 SR500 | TRTC30: 16M | C1-1300 | DDR2 128M | 16M | 2 | 1 (RS485) 1(RS232) | CAT1 & CAT4 | 有 | × | × | × | × | × | × | 4 | Dual (5~36V) | ×
|  | TRTC31: 32M | C1-1310 | DDR2 128M | 32M | 2 | 1 (RS485) 1(RS232) | CAT1 & CAT4 | 有 | × | × | × | × | × | × | 4 | Dual (5~36V) | × |  | 400 | 300台起批（否则收取3000定制费)
C3-5系列 | 星创易联 SR600 | TRTC35: 16M | C1-1350 | DDR2 128M | 16M | 5 | 1 (RS485) 1(RS232) | CAT1 & CAT4 | 有 | × | × | × | × | × | × | 3 | Adapter Only (5~36V) | ×
|  | TRTC36: 32M | C1-1360 | DDR2 128M | 32M | 5 | 1 (RS485) 1(RS232) | CAT1 & CAT4 | 有 | × | × | × | × | × | × | 3 | Adapter Only (5~36V) | × |  | 450 | 不限制数量